## REKAPITULACE
Akce:
CENTRUM ODBORNÉHO VZDĚLÁVÁNÍ PRO NEJMODERNĚJŠÍ TECHNOLOGIE OBRÁBĚNÍ DŘEVA Stavební úpravy dílny a učebny CNC
Stavebník:
SUPŠ HNN Hradec Králové, 17. listopadu 1202, 500 03 Hradec Králové
Investor:
Královéhradecký kraj, Pivovarské náměstí 1245, 500 03 Hradec Králové
Stupeň dokumentace:
DSP - Dokumentace pro stavební řízení
Zakázkové číslo:
09.010.50
REKAPITULACE NÁKLADŮ
PROVOZNÍ SOUBORY
a) | Stlačený vzduch |  | 0
b) | Filtrace a odsávání dřevěného odpadu |  | 0
c) | Strojní zařízení a vybavení |  | 0
| PROVOZNÍ SOUBORY CELKEM bez DPH: |  | 0
| DPH | 20% | 0
| CELKOVÉ NÁKLADY STAVBY VČETNĚ DPH |  | 0
Datum:
Jméno a příjmení osoby oprávněné jednat:
Razítko a podpis:

## a) STLAČENÝ_VZDUCH
SUPŠ HNN Hradec Králové
Centrum odborného vzdělávání pro nejmodernější technologie obrábění dřeva,
Stavební úpravy dílny a učebny CNC
10 SLAČENÝ VZDUCH - VÝKAZ VÝMĚR
| Vypracoval: |  | Datum | 2009-05-25
Kód položky | Popis | MJ | Množství celkem | Cena jednotková | Cena celkem
1 | 2 | 3 | 4 | 5 | 6
Rekapitulace nákladů
STROJE A ZAŘÍZENÍ
POTRUBÍ A ARMATURY
NOSNÉ KONSTRUKCE
72 | STLAČENÝ VZDUCH
STROJE A ZAŘÍZENÍ
1 | Kompresor Atlas Copco GX11- 9,5 FFTM a filtry dle nabídky | ks | 1
PID - AII - 048 - 09 tel.606687808
2 | Separotor vody a oleje OSC 35 | ks | 1
SOUČET stroje a zařízení
POTRUBÍ A ARMATURY
POTRUBÍ s tvarovkami, polypropylen PN 16
| DN 1" | bm | 40
OBLOUK PP 90°
| DN 1" | ks | 5
| Sestava pro odběrné místo typ A | kpl | 1
PP trubka 1", 5 bm
Klapka 1" 1x
| Sestava pro odloučení kondenzátu typ B | kpl | 2
PP trubka 3/8", 4bm
Odslučovací nádoba 4l
Klapka 3/8"
| Sestava pro odběrného místa typ C | kpl | 2
PP trubka 1", 2 bm
Klapka 1/2" 2x , klapka 1" 1x, klapka 3/8" 1x
Odlučovací nádoba 4 l
| Připojení separátoru OSC 35: | kpl
PP trubka 5 metry 3/8"
Plastová průhledná hadička beztlaká:
DN 3/8" - 1,5 m
NOSNÉ KONSTRUKCE
| Nosný a závěsný systém potrubí | bm | 15
stlačený vzduch( Hilti) a třmeny potrubí , upřesní DPS
SOUČET nosné konstrukce

## b) FILTRACE_A_ODSÁVÁNÍ
ZADÁNÍ S VÝKAZEM VÝMĚR
Stavba: SUPŠ HNN Hradec Králové
Objekt: |  |  |  |  | JKSO:
Část: |  | Filtrace a odsávání dřevěného odpadu |  |  | EČO:
Objednatel: |  |  |  |  | Zpracoval: | ADONIS PROJEKT s.r.o.
Zhotovitel: |  |  |  |  | Datum: 18.6.2009
P.Č. | KCN | Kód položky | Popis | MJ | Množství celkem | Cena jednotková | Cena celkem
1 | 2 | 3 | 4 | 5 | 6 | 7 | 8
1 |  |  | Filtrační blok TYP CARM GH 10/2+1/4/15/ZLD; OSEX; HH; Š; RP Q= 15000 -20000 m3/h; filtrační plocha 120 m2; RAL 1015; + Zn tlakový vzduch 32-34 m3/h; tlak 0,6 - 0,7 MPa | ks | 1
Předodlučovací komora vč. vstupů pro ventilátory, kónus pro napojení šneku
Protiexplozní provedení (OSEX), zesílení skříně
U-manometr
Plošina pod odsávací ventilátory a pochůzková plošina přední
Zadní pochůzková plošina
2 |  |  | Tryska suchovodu (H.H.) – připraveno pro napojení vody (nejedná se o automatický zahášecí systém) | ks | 2
3 |  |  | Stávající ventilátor F17T; Cu; 8 400 m3/h, 3 150 | ks | 1
4 |  |  | Odsávací potrubí od 2 strojů, ohebné hadice, klapky, šíbry vč. napojení ventilátorů, přechody atd., mat. tř. 11 + spiro kompletní dodávka (pro 2 x CNC kompletně; pro truhlárnu doplněk) vč. automaticky uzavíraných šoupat k oběma strojům
5 |  |  | Výdechové potrubí (léto, zima), vyústka (HAFI PES), požární klapka, částečné napojení stávajícího systému, přepínání manuální
6 |  |  | Montáž Poz. 1 - 5, vč. všech vedl. výdajů
7 |  |  | Elektrorozvaděč vč. všech nutných funkcí, vč. napojení stáv. Ventilátoru | ks | 1
8 |  |  | Elektroinstalace – vč. revizní zprávy elektro
9 |  |  | Doprava materiálu
10 |  |  | Uvedení zařízení do provozu, odladění, odzkoušení, zaškolení obsluhy
11 |  |  | Briketovací lis BRIKUS, BRIKSTAR 50 vč. části elektro, vsypu pilin od cizích dodavatelů, hladinoměrů, montáže, dopravy, atd. | ks | 1
|  |  | Celkem |  |  |  | 0

## c) STROJNÍ_ZAŘÍZENÍ_A_VYBAVENÍ
Název veřejné zakázky:
Výběrové řízení na dodavatele strojního zařízení a vybavení k projektu "Centrum odborného vzdělávání pro nejmodernější technologie obrábění dřeva"
Zadavatel:
Krajský úřad Královéhradeckého kraje
Pivovarské náměstí 1245
500 03 Hradec Králové
Číslo položky | Rozpočet strojní zařízení a vybavení | Počet jednotek v ks | Cena/ks bez DPH v Kč | Cena celkem bez DPH v Kč | DPH v Kč | Cena celkem s DPH v Kč
01.04 | Základní vnitřní vybavení (nezbytné předměty, které jsou přímo a výhradně spojené s účelem projektu a jsou součástí rozpočtu) | xxx | xxx | 0 | 0 | 0
01.04.01 | Lavice | 6 |  | 0 | 0 | 0
01.04.02 | Katedra | 1 |  | 0 | 0 | 0
01.04.03 | Židle | 13 |  | 0 | 0 | 0
01.04.04 | Úložný nábytek | 6 |  | 0 | 0 | 0
01.04.05 | Vitrína pro výstavu ukázkových výrobků | 1 |  | 0 | 0 | 0
01.04.06 | Odpadkové koše | 2 |  | 0 | 0 | 0
01.05.01 | Technologie obrábění dřeva | xxx | xxx | 0 | 0 | 0
01.05.01.01 | 5ti osé CNC frézovací centrum na dřevo (včetně příslušenství) | xxx | xxx | 0 | 0 | 0
01.05.01.01.01 | 5ti osé CNC frézovací centrum na dřevo | 1 |  | 0 | 0 | 0
01.05.01.01.02 | Nástroje na CNC obráběcí centrum | 1 |  | 0 | 0 | 0
01.05.01.01.03 | Odsávací zařízení | 1 |  | 0 | 0 | 0
01.05.01.02 | CNC soustruh na dřevo | xxx | xxx | 0 | 0 | 0
01.05.01.02.01 | Soustruh (řízené 4 osy - 2 příčné a 1 podélný suport + vřeteno, 2 frézovací vřetena, klimatizovaný rozvaděč) | 1 |  | 0 | 0 | 0
01.05.01.02.02 | Zakládací pneumatické vidličky (poloautomatický zakladač a vykladač materiálu) | 1 |  | 0 | 0 | 0
01.05.01.02.03 | Ruční kolečko | 1 |  | 0 | 0 | 0
01.05.01.03 | CNC gravírovací laserový stroj | 1 | xxx | 0 | 0 | 0
01.05.01.03.01 | Laserová gravírka s CO2 laserem | 1 |  | 0 | 0 | 0
01.05.01.03.02 | Válcový adaptér (řídící deska součástí nabídky) | 1 |  | 0 | 0 | 0
01.05.01.03.03 | Nízký svěrák | 1 |  | 0 | 0 | 0
01.05.01.03.04 | Kovový stůl pod stroj | 1 |  | 0 | 0 | 0
01.05.01.03.05 | Frekvenčně řízená 750W hlava vč. inventoru | 1 |  | 0 | 0 | 0
01.05.01.03.06 | Kleština 4-5 mm | 1 |  | 0 | 0 | 0
01.05.01.03.07 | Kleština 5-6 mm | 1 |  | 0 | 0 | 0
01.05.01.03.08 | Odsávací zařízení pojízdné - bezúdržbové | 1 |  | 0 | 0 | 0
01.05.01.03.09 | Voštinový řezací stůl pro řezání lasery | 1 |  | 0 | 0 | 0
01.05.01.03.10 | Čočka k laserům 1,5´´ | 1 |  | 0 | 0 | 0
01.05.01.03.11 | Držák TwinCut, průměr dříku 4,36 mm | 1 |  | 0 | 0 | 0
01.05.04 | Výpočetní technika | xxx | xxx | 0 | 0 | 0
01.05.04.01 | Počítače | 14 | xxx | 0 | 0 | 0
01.05.04.01.01 | Stolní počítace s monitory | 13 |  | 0 | 0 | 0
01.05.04.01.02 | Notebook | 1 |  | 0 | 0 | 0
01.05.04.02 | Tiskárna A3 | 1 |  | 0 | 0 | 0
01.05.04.03 | Počítačová síť | 1 | xxx | 0 | 0 | 0
01.05.04.03.01 | Switch | 1 |  | 0 | 0 | 0
01.05.04.03.02 | Server | 1 |  | 0 | 0 | 0
01.05.04.03.03 | Záložní zdroj (UPS) pro server | 1 |  | 0 | 0 | 0
01.05.04.03.04 | Rack na Switch | 1 |  | 0 | 0 | 0
01.05.04.03.05 | Propojení učebny se serverovnou (optika) | 1 |  | 0 | 0 | 0
01.05.04.03.06 | Propojení jednotlivých PC (datová síť) | 1 |  | 0 | 0 | 0
01.05.04.04 | Interaktivní tabule včetně dataprojektoru | 1 |  | 0 | 0 | 0
01.06 | Dlouhodobý nehmotný majetek (např. licence, software, know-how) | xxx | xxx | 0 | 0 | 0
01.06.01 | Frézování 3D Plus + HSM + 5ti osé souvislé frézování – 20 sítových licencí | 1 |  | 0 | 0 | 0
01.06.02 | Postprocesor pro 5 osé frézování | 1 |  | 0 | 0 | 0
01.06.03 | Postprocesor pro soustružení s poh. nástroji | 1 |  | 0 | 0 | 0
01.06.04 | Software pro PC - CNC gravírovací laserový stroj | 1 |  | 0 | 0 | 0
01.06.05 | Rozšíření o 2,5 D - CNC gravírovací laserový stroj | 1 |  | 0 | 0 | 0
01.06.06 | Rozšíření o hlubodisk (intaglio) - CNC gravírovací laserový stroj | 1 |  | 0 | 0 | 0
01.06.07 | Grafický CAD/CAM software pro CNC soustruh na dřevo | 1 |  | 0 | 0 | 0
SUMA CELKEM |  | xxx | xxx | 0 | 0 | 0

## Technická_specifikace
Název veřejné zakázky:
Výběrové řízení na dodavatele strojního zařízení a vybavení k projektu "Centrum odborného vzdělávání pro nejmodernější technologie obrábění dřeva"
Zadavatel:
Krajský úřad Královéhradeckého kraje
Pivovarské náměstí 1245
500 03 Hradec Králové
PŘEDMĚT PLNĚNÍ DODAVATELE STROJNÍHO ZAŘÍZENÍ A VYBAVENÍ - TECHNICKÁ SPECIFIKACE
POLOŽKA | POŽADOVANÉ PARAMETRY - BLIŽŠÍ ZÁVAZNÁ SPECIFIKACE
01.04 | Základní vnitřní vybavení (nezbytné předměty, které jsou přímo a výhradně spojené s účelem projektu a jsou součástí rozpočtu)
Lavice | PC dvoulavice na kovové podnoži včetně PC nosičů a 2 kabelových průchodek (min. šxd 160x60 cm) vč. 4 zásuvek 230 V + 2 datové zástrčky
Katedra | PC dvoulavice na kovové podnoži včetně PC nosičů a 2 kabelových průchodek (min. šxd 160x60 cm) vč. zásuvkového uzamykatelného kontejneru a vč. 4 zásuvek 230 V + 2 datové zástrčky
Židle | Houpací mechnismus s aretací v přední poloze, váhová regulace, plynový píst, chromový kříž, odolná kolečka, opěrák z prodyšné síťoviny s bederní podložkou, sedák - kombinace koženka a prodyšná látka, nosnost 110 kg
Úložný nábytek | Kovové uzamykatelné úložné skříně s cca 4mi policemi 1900 x 600 x 450 mm (cca)
Vitrína pro výstavu ukázkových výrobků | Prosklená vitína s cca 5ti policemi - 1900 × 1200 × 450 mm (cca)
Odpadkové koše | Nerezový odpadkový koš 40l, nášlapný
01.05.01 | Technologie obrábění dřeva | Technologie obrábění dřeva
01.05.01.01 | 5ti osé CNC frézovací centrum na dřevo (včetně příslušenství)
Bližší specifikace | Kompaktní obráběcí centrum na obrábění dřeva, plastů, kompozitů a případně i slitin hliníku - řízené v pěti osách
Rozměry stroje (maximální zastavěný prostor): | Plně 3D řídící systém pro 5ti osé obrábění (systém musí být v českém jazyce a musí k němu být dostupné české učebnice/manuály - např. FANUC nebo HEIDENHAIN nebo SIEMENS)
šířka v ose x (ve směru pohybu portálu): 5650 mm | Dálkové ovládání stroje (ruční kolečko)
hloubka v ose y: 3400 mm | Naklápěcí hlava s elektrovřetenem (5 CNC os) s pneu upínáním a chlazením
výška: 3500 mm | Polohovací vřetena pro řezání závitů
Pracovní zdvih / Pracovní plocha (minimální): | Přídavná CNC řízená rotační osa
v ose x: 2800 mm | Výměník min. pro 12 nástrojů
v ose y: 1400 mm | Vakuový stůl s rastrem s integrovaným rozvodem vakua (3 ks) s dorazy a s vývěvou
v ose z: 750 mm | Zaslepovací kroužky a standardní přísavky (základní sada - min 12 ks)
Přesnost obrobeného materiálu (dřevo): do tolerence 0,1 mm | Mazací agregát pro ofuk nástroje olejovou mlhou
Hmotnost stroje (maximální): 9000 kg | Spínací bezdrátová dotyková sonda s příslušenstvím
Hladina hluku (maximální při práci): 85 dB (možnost dodatečných opatření k odhlučnění stroje na místě) | Nástrojová sonda pro měření délky a poloměru nástroje
Instalovaný elektrický příkon (maximální): 25 kW | Oplocení stroje, návody a nářadí k obsluze
Přípojka tlakového vzduchu: 7 bar, spotřeba 300 l/min | Doprava stroje na místo instalace
Odsávání (přibližně): 5400 m3/hod | Nastěhování a ustavení stroje a jeho připojení na energie, tlakový vzduch a odsávání
Stroj musí být možné nastěhovat vraty: 2200 x 2200 mm | Uvedení do provozu, seřízení stroje, technický test
Proškolení obsluhy - min. 3 dny
Příslušenství (sada nástrojů) - viz specifikace nástrojů v příloze (další list Excelu)
01.05.01.01.03 | Odsávací zařízení - mobilní | Požadované parametry - bližší závazná specifikace
Bližší specifikace | Mobilní odsávací zařízení na odsávání odpadu z obrábění plastu
Nevýbušné provedení, Různé druhy plastu (i plexisklo)
Odsávací kapacita (minimální) | 1600 m3/h
Filtrační plocha (minimální) | 3 m2
Objem odpadních vaků (minimální) litry | 240 litrů
Napojovací hrdlo | 150 mm
Hladina hluku (maximální): | 80 dB
Instalovaný elektrický příkon (cca): | 1,1 kW
01.05.01.02 | CNC soustruh na dřevo
Bližší specifikace | Univerzální hrotový soustruh k opracování dřeva se 4 řízenými osami a 2 frézovacími vřeteny
Rozměry stroje (maximální zastavěný prostor): | Digitální řídící systém (v českém jazyce)
šířka v ose x: 4300 mm | Grafický CAD/CAM software
šířka v ose y: 2000 mm | Dálkové ovládání stroje (ruční kolečko)
výška - mm | Klimatizovaný rozvaděč
Rozměry obráběného materiálu: | Poloautomatický zakladač a vykladač materiálu
točná délka minimálně až do 1750 mm | Podpůrná luneta
rozměr upínaného 4 hranu minimálně v rozpětí 30 - 100 mm | Koník s otočným hrotem a el. ovládáním pinoly
hmotnost zakládaného materiálu minimálně 10 kg | Nezbytné oplocení stroje, návody a nářadí k obsluze
Přesnost obrobeného materiálu (dřevo): do tolerence 0,1 mm | Doprava stroje na místo instalace
Hmotnost stroje (maximální): 2000 kg | Nastěhování a ustavení stroje a jeho připojení na energie, tlakový vzduch a odsávání
Hladina hluku (maximální při práci): 85 dB (možnost dodatečných opatření k odhlučnění stroje) | Uvedení do provozu, seřízení stroje, technický test
Instalovaný elektrický příkon (maximální): 15 kW | Proškolení obsluhy - min. 2 dny
Stroj musí být možné nastěhovat vraty: 2200 x 2200 mm | Sada obráběcích nástrojů
01.05.01.03 | CNC gravírovací laserový stroj | Příslušenství dodané v ceně zařízení
Bližší specifikace | Laserová řezačka a gravírka s laserem (obrábění dřeva, překližky, plastů)
Rozměry pracovního pole (minimální): | Tiskový ovladač (driver) - plně kompatibilní s grafickými programy CorelDRAW a AutoCAD.
v ose x: 600 mm | Válcový adaptér do průměru 130 mm
v ose y: 300 mm | Řídící deska
v ose z: 100 mm | Upínací svěrák
Přesnost obrobeného materiálu: do tolerance 0,1mm | Kovový stůl pod stroj
Výkon laseru (minimální): 60 W | Frekvenčně řízená 750W hlava vč. inventoru
Kleština 4-5 mm
Kleština 5-6 mm
Odsávací zařízení pro lasery pojízdné - bezúdržbové
Voštinový řezací stůl (rošt) pro řezání lasery
Čočka k laserům
Sada TwinCut (držák frézy, kovadlinka, imbus, vyrážeč, 10 ks fréz)
01.05.02. | Stlačený vzduch | Požadované parametry - bližší závazná specifikace
Bližší specifikace | Kompresor se vzdušníkem, sušičkou a separátorem vody/oleje vč. potrubních rozvodů a armatur
POZ. 1-1ks | Šroubový kompresor na vzdušníku objemu 270 l se sušičkou vzduchu s rosným bodem +4°C, hrubým a jemným filtrem vzduchu, výkon 83m3/h FAD při 9,5 bar, Elektrický příkon 15 kW/ 400V
POZ. 2-1ks | Separátor vody a oleje, kapacita 35 l/s
40 bm | Potrubí s tvarovkami , polypropylen, PN 16, DN 1"
5 ks | Oblouk PP 90°, DN 1"
1 kpl | Sestava pro odběrné místo A : PP trubka 1" -5 bm, klapka 1"- 1ks
2 kpl | Sestava pro odběrné místo B : PP trubka 3/8" -4 bm, odlučovací nádoba 4l, klapka 3/8"- 1ks
2 kpl | Sestava pro odběrné místo C : PP trubka 1"-2bm, klapka 1/2"-2ks, klapka 1"-1ks, klapka 3/8"-1ks, odlučovací nádoba 4l
1 kpl | Připojení separátoru vody a oleje: PP trubka 3/8"-5bm, plastová průhledná hadička beztlaká 3/8"-1,5bm
15 bm | Nosný a závěsný systém potrubí pro stlačený vzduch a třmeny potrubí
Uvedení zařízení do provozu, odladění, odzkoušení, zaškolení obsluhy
01.05.03 | Filtrace a odsávání dřevěného odpadu
Bližší specifikace | Odsávací zařízení na odsávání odpadu z obrábění dřeva, včetně briketovacího lisu
POZ.1 - 1 ks | Stacionární filtr přetlakový, odsávací kapacita 15.000-20.000 m3/h, filtrační plocha 120 m2, filtrační médium PES/A,zbytkový úlet 1-3 mg/Nm3 (PIKY 5), napojení na stlačený vzduch 32-34m3/h o tlaku 0,6-0,7 MPa, rozměry filtru: délka 4061mm, šířka 3412 mm, výška 5830 mm, hmotnost cca 4600 kg
POZ.2 - 1ks | Předodlučovací komora včetně vstupů pro ventilátory, kónus pro napojení šneku
POZ.3 - 1ks | Protiexplozní provedení, zesílení skříně
POZ.4 - 1ks | U-manometr
POZ.5 - 1ks | Plošina pod radiální transportní ventilátory (1x stávající+1x nový) a pochůzková plošina přední
POZ.6 - 1ks | Zadní pochůzková plošina
POZ.7 - 2ks | Tryska suchovodu-připraveno pro napojení vody (nejedná se o automatický zahášecí systém
POZ.10 - 1ks | 1x nový radiální transportní ventilátor, Vo=8.400m3/h, p=3150 Pa, El. příkon 15kW;/400V, jmenovitý proud 26,5A, otáčky 2934 1/min, náhon přímý, celková hlučnost 72dB(A)-vzdálenost 1m, hmotnost cca 310 kg, vstupní příruba prům. 355mm, výstupní příruba 356/280mm
1kpl | Demontáž, přesun a montáž 1x stávající radiální transportní ventilátor přemístěný ze stávající výroby, Vo= 7.200m3/h, p= 3600 Pa, El. příkon 15kW/400V, napojení na stávající potrubní systém odsávaní ze stávající truhlárny
POZ.11 - 1kpl | Odsávací potrubí od 2 strojů, ohebné hadice, klapky, šíbry vč. napojení ventilátorů, přechod atd., mat. tř. 11 + spiro, kompletní dodávka (pro 2 x CNC kompletně; pro stáv. truhlárnu doplněk) vč. automaticky uzavíraných šoupat k oběma strojům
POZ.12 - 1ks | Výdechové potrubí (léto, zima), vyústka (HAFI PES), požární klapka, částečné napojení stávajícího systému, přepínání manuální, stavební přípomoc při osazení explozních membrán do fasády objektu
POZ.13 - 1ks | Těsný kontejner 1 m3 pro výpad filtrátu (pro případ poruchy briketovačky)
POZ.16 | Montáž poz. 1 až 15, včetně všech vedlejších výdajů
POZ.17 - 1ks | Elektrorozvaděč vč. všech nutných funkcí a napojení stávajícího ventilátoru
POZ.18 | Elektroinstalace, včetně revizní zprávy elektro
POZ.19 | Doprava materiálu
POZ.20 | Uvedení zařízení do provozu, odladění, odzkoušení, zaškolení obsluhy
POZ.21 - 1ks | Briketovací lis s hydraulickým agregátem pod násypkou , průměr briket 65 mm, délka briket 30 až 80mm výkon 40-60kg/h, max. provozní tlak 180 bar, maximální provozní teplota 60°C, El. příkon 5,6 kW/400V, objem násypky 1 m3 (šířka násypky 1200 mm), rozměry lisu: délka 1400mm, šířka 1550 mm, výška 1300 mm, hmotnost 790 kg, včetně části elektro , vsypu pilin od cizích dodavatelů, hladinoměrů, montáže, dopravy atd.
01.05.04 | Výpočetní technika
01.05.04.01.01 | Počítače pro práci s CAD/CAM programy
Grafické stanice:
13 kusů - grafické stanice
4 jádrový procesor, min. 4GB RAM, HD min. 500 MB, bez OS
Grafická karta certifikovaná pro současnou verzi Autodesk Inventor
Minimálně 3letý servis v ceně
Monitory:
Full HD 1080p wide
Minimální jas 300 cd/m2
Minimálně 3letý servis v ceně
13 kusů monitorů - pro grafické stanice - uhlopříčka 22"
01.05.04.01.02 | Notebook
Bez OS, 17", numerická klávesnice, 1920x1080, RAM 4GB, výkonná grafická karta (nesdílené RAM)
01.05.04.02 | Tiskárna A3
barevná, inkoustová A3+ vč. scanneru A3
01.05.04.03 | Počítačová síť*
*Počítačová síť včetně veškeré výpočetní techniky musí být dodána včetně kompletní instalace + instalace příslušného SW, tzn. server + 13 PC ; OS, kancelářský SW, CAD/CAM aplikace, postprocesory, propojení se systémem účtů uživatelů
01.05.04.03.01 | Switch
48 port Switch 10/100/1000 Mbit s podporou SFP modulu a WLAN
01.05.04.03.02 | Server
Tower, 4 jardovy procesor min. 2,4 GHz, 6 GB RAM, certifikován pro ESXi platformu, HD 2 x 1TB, 2 x síťová karta 1 Gbps
01.05.04.03.03 | Záložní zdroj (UPS)
aktivní UPS min. 1500VA
01.05.04.03.04 | Rack na Switch
Rack pro switch, včetně 48 port patch panel a patch kalelů, včetně 2 ks optických van - min. 15u
01.05.04.03.05 | Propojení učebny se serverovnou (optika)
Zapojená čtyři vlákna (dvě rezervní) optické sítě zakončené v optické vaně včetně patch cordu s příslušnými konektory a dvou SFP Transceiver 1Gbps modulu, zalištování; optický kabel cca 100m
01.05.04.03.06 | Propojení jednotlivých PC (datová síť)
Kompletace počítačové učebny, propojení kabaláže, zprovoznění sítě včetně propojení do serverovny
01.05.04.04 | Interaktivní tabule včetně dataprojektoru
Dataprojektor min. 2500 ANSI lm s wide full HD rozlisenim s projekcí na krátkou vzdálenost
Dotyková tabule s uhlopříčkou min. 220 cm a ovladacim SW (s možností psaní popisovači)
Ozvučeni PC učitele nebo tabule
Možnost připojení notebooku (HDMI a D-SUB) k dataprojektoru a zdroji zvuku (pomocí zásuvek s konektory nebo ovladacího panelu)
01.06 | Dlouhodobý nehmotný majetek (licence, SW, know-how)* | veškerý SW vč. instalace a 4 denního školení
*Veškerý SW vč. instalace a 4 denního školení; veškerý SW musí být lokalizován do českého jazyka a musí pro něj existovat podpora také v českém jazyce
01.06.01 | Frézování 3D Plus + HSM + 5ti osé souvislé frézování - 20 síťových licencí
Software pro přípravu (pro programování) CNC obrábění
01.06.02 | Postprocesor pro 5 osé frézování - 1 licence | Postprocesor pro 5 osé frézování - 1 licence
01.06.03 | Postprocesor pro soustružení s poh. nástroji - 1 licence | Postprocesor pro soustružení s poh. nástroji - 1 licence
01.06.04 | Software pro PC - CNC gravírovací laserový stroj - 1 licence | Software pro PC - CNC gravírovací laserový stroj - 1 licence
01.06.05 | Rozšíření o 2,5 D - CNC gravírovací laserový stroj - 1 licence | Rozšíření o 2,5 D - CNC gravírovací laserový stroj - 1 licence
01.06.06 | Rozšíření o hlubodisk (intaglio) - CNC gravírovací laserový stroj - 1 licence | Rozšíření o hlubodisk (intaglio) - CNC gravírovací laserový stroj - 1 licence
01.06.07 | Grafický CAD/CAM software pro CNC soustruh na dřevo | Rozšíření o hlubodisk (intaglio) - CNC gravírovací laserový stroj - 1 licence
CAM programovací software na 2D frézování, 3D frézování, 5ti osé souvislé frézování, soustružení, soustružení s poháněnými nástroji - 15 - 20 síťových licencí
Požadována integrace do software Autodesk Inventor (požadován - InventorCAM)
Grafický CAD software pro modelování 3D objektů - 20 licencí
Profesionální plně parametrický 3D CAD s přímým modelováním - Autodesk Education Suite for Industrial Design (Autodesk Inventor atd.) - v českém jazyce, česká učebnice, s podporou v českém jazyce - škola je certifikovaným pracovištěm Autodesk Academia
Grafický CAD SW je nezbytný pro běh CAM výukového SW (je do něj při instalaci integrován), musí se ale instalovat jako první - bez něj není možné CAM programovací SW provozovat. Požadujeme CAD Autodesk Inventor z důvodu existujícího proškolení 2 pedagogů v tomto programu a dlouhodobě probíhající výuky tohoto SW od firmy Autodesk (Škola je již certifikovaným pracovištěm Autodesk Academia).
Další požadavky:
Veškeré strojní zařízení a vybavení bude nové se zárukou min. 24 měsíců.
Servis na strojní zařízení a veškeré vybavení bude k dispozici do 48 hodin s pozáručním servisem min. 5 let.
Veškeré strojní zařízení a vybavení musí být vzájemně kompatibilní a plně funkční (software, hardware, rozvody - tlakový vzduch, odsávání atd.).

## Příslušenství
Název veřejné zakázky:
Výběrové řízení na dodavatele strojního zařízení a vybavení k projektu "Centrum odborného vzdělávání pro nejmodernější technologie obrábění dřeva"
Zadavatel:
Krajský úřad Královéhradeckého kraje
Pivovarské náměstí 1245
500 03 Hradec Králové
PŘEDMĚT PLNĚNÍ DODAVATELE STROJNÍHO ZAŘÍZENÍ A VYBAVENÍ - TECHNICKÁ SPECIFIKACE
| Bližší popis položky |  |  | 01.05.01.01 | 5ti osé CNC frézovací centrum na dřevo (včetně příslušenství)
Sada nástrojů k CNC obráběcímu stroji (5ti osé CNC frézovací centrum na dřevo)
Sada modelářských nástrojů
A) | Materiál: |  | Monolitní HM (hard metal) tvrdokov
| Použití: |  | Hrubování, dokončování
| Materiál | Ks | Nástroj | Tvar ostří | Tvar břitu | Počet zubů | Celková délka | Průměr | Pracovní délka | Rádius
| HM | 2 | fréza | spirálová | rovná | 2 | 69mm, | 6mm, | 9 | R0
| HM | 2 | fréza | spirálová | rovná | 2 | 82mm, | 8mm, | 12 | R0
| HM | 2 | fréza | spirálová | rovná | 2 | 95mm, | 10mm, | 15 | R0
| HM | 2 | fréza | spirálová | rovná | 2 | 130mm, | 12mm, | 18 | R0
| HM | 2 | fréza | spirálová | rovná | 2 | 154mm, | 16mm, | 24 | R0
| HM | 2 | fréza | spirálová | rovná | 2 | 180mm, | 20mm, | 30 | R0
| HM | 2 | fréza | spirálová | rovná | 2 | 222mm, | 25mm, | 38 | R0
| HM | 2 | fréza | spirálová | rádiusová | 2 | 69mm, | 6mm, | 9 | R3
| HM | 2 | fréza | spirálová | rádiusová | 2 | 82mm, | 8mm, | 12 | R4
| HM | 2 | fréza | spirálová | rádiusová | 2 | 95mm, | 10mm, | 15 | R5
| HM | 2 | fréza | spirálová | rádiusová | 2 | 130mm, | 12mm, | 18 | R6
| HM | 2 | fréza | spirálová | rádiusová | 2 | 154mm, | 16mm, | 24 | R8
| HM | 2 | fréza | spirálová | rádiusová | 2 | 180mm, | 20mm, | 30 | R10
| HM | 2 | fréza | spirálová | rádiusová | 2 | 222mm, | 25mm, | 38 | R12,5
| HM | 2 | fréza | spirálová | rádiusová | 2 | 221mm, | 25mm, | 38 | R3
B) | Materiál: |  | HM pájený tvrdokov
| Použití: |  | Obrábění, dokončování větších ploch
| Materiál | Ks | Nástroj | Tvar ostří | Tvar břitu | Počet zubů | Celková délka | Průměr | Pracovní délka | Rádius
| HM | 2 | fréza pájená | rádiusová vypouklá | rádiusová | 2L | 160 | 40mm, | 25mm | R20,
| HM | 2 | fréza pájená | rádiusová vypouklá | rádiusová | 2L | 150 | 60mm, | 25mm | R30,
| HM | 2 | fréza pájená | rádiusová vypouklá | rádiusová | 2L | 140 | 80mm, | 25mm | R40,
C) | Materiál: |  | HM výměnné žiletky
| Použití: |  | Možnost zavrtávání, včetně produktivního vybírání materiálu tzv. kapsování a hrubování dokončování velkých rovných ploch
| Materiál | Ks | Nástroj | Tvar ostří | Tvar žiletky | Celková délka | Průměr | Pracovní délka | Rádius
| HM | 1 | fréza žiletková hrubovací, zavrtávací | žiletky | 12x12x1,5 a 29,5x12x1,5 | 100mm, | 40mm, | 29.5 | R0
| HM | 10 | náhradní 1 sada žiletek do této frézy | Obvodová žiletka | 12x12x1,5
| HM | 20 | náhradní 1 sada žiletek do této frézy | Zavrtávací žiletka | 29,5x12x1,5