## Výkaz výměr
Specifikace - ÚT
| SUPŠ HNN Hradec Králové | Projektant: | Vladimír Gajdušek
Číslo pozice | POPIS VÝKONU | Měrná jednotka | Množství | Jednotková cena | Cena
REKAPITULACE
OTOPNÁ TĚLESA
ARMATUTY
POTRUBÍ
OSTATNÍ KONSTRUKCE A PRÁCE
CELKEM SOUPIS VÝKONŮ
OTOPNÁ TĚLESA
Otopná tělesa KORADO
1 | KORADO RADIK 21/6120-5 | ks | 2
2 | KORADO RADIK 33/6100-5 | ks | 2
3 | KORADO RADIK 33/6120-5 | ks | 3
4 | KORADO RADIK 33/9080-5 | ks | 1
5 | Upevňovací materiál | ks | 8
CELKEM
ARMATUTY
Armatury
1 | Kulový kohout, DN 25 (GIACOMINI) | ks | 1
2 | Ruční regulační ventil TA STAD, DN 20 | ks | 1
3 | Radiátorový přímý ventil HEIMEIER V-exakt | ks | 8
4 | Radiátorové rohové šroubení Regulux | ks | 8
5 | Termostatická hlavice HEIMEIER K včetně zajištění proti zcizení | kpl | 8
6 | Univerzální klíč HEIMEIER | ks | 1
7 | Vypouštěcí nástavec na šroubení HEIMEIER | ks | 1
CELKEM
POTRUBÍ
Potrubí ocelové bezešvé závitové
1 | DN25 | m | 60
2 | DN20 | m | 8
3 | DN15 | m | 81
| Tepelné izolace na bázi polyetylenu např. TUBOLIT, tloušťka tepelné izolace dle platné vyhlášky, potrubí vedené v garážích bude zaizolováno minerální teplanou izolací s hliníkovou kašírovanou fólií nař. URSA | kpl | 1
CELKEM
OSTATNÍ KONSTRUKCE A PRÁCE
1 | Nátěr potrubí | kpl | 1
- Veškeré potrubí a pomocné konstrukce budou opatřeny nátěry.
- výměry viz. potrubí.
- nátěr základní barvou
- nátěr vrchní krycí barvou neizolovaných částí
- čistící prostředky, ředidlo
2 | Provedení požárních uckávek při prostutu požírně dělícími konstrukcemi | kpl | 1
3 | zhotovení napojení na stávající trubní rozvod DN25 | kpl | 2
4 | Orientační štítky zařízení a šipky na potrubí | kpl | 1
5 | Tlaková zkouška | kpl | 1
6 | Ocel konstrukční pro provedení podpěrných konstrukcí | kg | 50
7 | Zaregulování | kpl | 1
Výše uvedený výpis obsahuje specifikaci základního materiálu.
Dodávka akce se předpokládá včetně souvisejícího doplňkového,
podružného a montážního materiálu tak, aby celé zařízení bylo funkční
a splňovalo všechny předpisy, které se na ně vztahují. Přírubové a
bezpřírubové armatury jsou myšleny včetně potřebných protipřírub,
těsnění, šroubů atd.. Manometry jsou včetně smyčky a
manometrových kohoutů, teploměry jsou včetně jímky a návarku.
Potrubí z trubek plastových a ocelových bezešvých hladkých a závitových,
jakost materiálu 11353.1 a 11373.1, vč. kolen, přírub, přechodů a
uložení typovými prvky.Tepelná a parotěsná izolace se rozumí vč.
lepení všech spojů, typových závěsů s izolací, izolačních pásek apod.
Součásti dodávky a montáže je také tlaková zkouška, proplach potrubí,
vyčištění všech filtrů a hydraulické zaregulování systému.
| CELKEM |  |  |  | 0
| CELKEM SOUPIS VÝKONŮ |  |  |  | 0
Cena obsahuje dodávku a montáž komponentů, mimostaveništní dopravu, přesun hmot, závěsový a spojovací materiál.
Cena neobsahuje DPH!!!