## 2. Zadání s výkazem výměr
ZADÁNÍ S VÝKAZEM VÝMĚR
Stavba: SUPŠ HNN Hradec Králové
Objekt: |  |  |  |  | JKSO:
Část: |  | Filtrace a odsávání dřevěného odpadu |  |  | EČO:
Objednatel: |  |  |  |  | Zpracoval: | ADONIS PROJEKT s.r.o.
Zhotovitel: |  |  |  |  | Datum: 18.6.2009
P.Č. | KCN | Kód položky | Popis | MJ | Množství celkem | Cena jednotková | Cena celkem
1 | 2 | 3 | 4 | 5 | 6 | 7 | 8
1 |  |  | Filtrační blok TYP CARM GH 10/2+1/4/15/ZLD; OSEX; HH; Š; RP Q= 15000 -20000 m3/h; filtrační plocha 120 m2; RAL 1015; + Zn tlakový vzduch 32-34 m3/h; tlak 0,6 - 0,7 MPa | ks | 1
Předodlučovací komora vč. vstupů pro ventilátory, kónus pro napojení šneku
Protiexplozní provedení (OSEX), zesílení skříně
U-manometr
Plošina pod odsávací ventilátory a pochůzková plošina přední
Zadní pochůzková plošina
2 |  |  | Tryska suchovodu (H.H.) – připraveno pro napojení vody (nejedná se o automatický zahášecí systém) | ks | 2
3 |  |  | Stávající ventilátor F17T; Cu; 8 400 m3/h, 3 150 | ks | 1
4 |  |  | Odsávací potrubí od 2 strojů, ohebné hadice, klapky, šíbry vč. napojení ventilátorů, přechody atd., mat. tř. 11 + spiro kompletní dodávka (pro 2 x CNC kompletně; pro truhlárnu doplněk) vč. automaticky uzavíraných šoupat k oběma strojům
5 |  |  | Výdechové potrubí (léto, zima), vyústka (HAFI PES), požární klapka, částečné napojení stávajícího systému, přepínání manuální
6 |  |  | Montáž Poz. 1 - 5, vč. všech vedl. výdajů
7 |  |  | Elektrorozvaděč vč. všech nutných funkcí, vč. napojení stáv. Ventilátoru | ks | 1
8 |  |  | Elektroinstalace – vč. revizní zprávy elektro
9 |  |  | Doprava materiálu
10 |  |  | Uvedení zařízení do provozu, odladění, odzkoušení, zaškolení obsluhy
11 |  |  | Briketovací lis BRIKUS, BRIKSTAR 50 vč. části elektro, vsypu pilin od cizích dodavatelů, hladinoměrů, montáže, dopravy, atd. | ks | 1
|  |  | Celkem |  |  |  | 0