## Výkaz výměr
SUPŠ HNN Hradec Králové
Stavební úpravy dílny a učebny CNC
Výkaz výměr
p.č. | č.položky | popis položky | mj. | množství |  |  | DPH
Dodávky zařízení
1 | 715213 | rozvodnice nástěnná RMS 1, náplň dle v.č.2.5 | ks | 1 |  |  | S
součet
Materiál elektromontážní
2 | 101305 | kabel CYKY 5Jx1,5 | m | 55 |  |  | S
3 | 101105 | kabel CYKY 3x1,5 | m | 95 |  |  | S
4 | 101105 | kabel CYKY 3Jx1,5 | m | 60 |  |  | S
5 | 101005 | kabel CYKY 2x1,5 | m | 22 |  |  | S
6 | 101005 | kabel CYKY 2x1,5 | m | 12 |  |  | S
7 | 101105 | kabel CYKY 3Ox1,5 | m | 11 |  |  | S
8 | 101106 | kabel CYKY 3Jx2,5 | m | 65 |  |  | S
9 | 101106 | kabel CYKY 3Jx2,5 | m | 125 |  |  | S
10 | 101212 | kabel 1kV CYKY 3x35+25 | m | 15 |  |  | S
11 | 101310 | kabel CYKY 5Jx16 | m | 60 |  |  | S
12 | 101308 | kabel CYKY 5Jx6 | m | 60 |  |  | S
13 | 190112 | kabelové oko Cu lisovací 35x8 KU | ks | 8 |  |  | S
14 | 338115 | lišta nosná NIEDAX 22x10 kovová 5820 | m | 68 |  |  | S
15 | 311213 | krabice přístrojová KP68/2 | ks | 13 |  |  | S
16 | 311316 | krabicová rozvodka KR97/5 vč.KO97V +SP96 | ks | 1 |  |  | S
17 | 311116 | krabice univerzální/odbočná KU68-1902 vč.KO68 | ks | 12 |  |  | S
18 | 312113 | krabice D9040/CR IP54 98x98x58mm 4xESt16 prázdná | ks | 10 |  |  | S
19 | 324163 | koleno ocel pancéř pozink 6121ZNM | ks | 3 |  |  | S
20 | 321123 | trubka ohebná PVC monoflex 1416/1 | m | 15 |  |  | S
21 | 410201 | spínač 10A/250Vstř Swing 3557G-C01340 řazení 1 | ks | 4 |  |  | S
22 | 410213 | přepínač 10A/250Vstř Swing 3557G-C06340 řazení 6 | ks | 2 |  |  | S
23 | 420160 | zásuvka 16A/250Vstř Swing 5518G-C02349 | ks | 2 |  |  | S
24 | 420161 | zásuvka 2násobná 16A/250V Swing 5512G-C02349 | ks | 6 |  |  | S
25 | 413122 | spínač vačkový VS25 2patra/4kontakty | ks | 6 |  |  | S
26 | 413171 | kryt OK4 pro spínač VS | ks | 6 |  |  | S
27 | 523126 | svítidlo zářiv prům 2158PC/2x58W/IP65 kompenzované | ks | 27 |  |  | Z
28 | 592123 | zářivka lineární pr.26mm/l.1500/58W/standard | ks | 54 |  |  | Z
29 | 595111 | startér zářivkový | ks | 54 |  |  | Z
30 | 513145 | svítidlo zářivko bílá mřížka ESC236EV1 2x36W/IP20 | ks | 17 |  |  | Z
31 | 592122 | zářivka lineární pr.26mm/l.1200/36W/standard | ks | 34 |  |  | Z
32 | 595111 | startér zářivkový | ks | 34 |  |  | Z
33 | 513127 | svítidlo zářiv.asymetrické,ZC158/AS HR,58W,IP20 | ks | 1 |  |  | Z
34 | 592123 | zářivka lineární pr.26mm/l.1500/58W/standard | ks | 1 |  |  | Z
35 | 595111 | startér zářivkový | ks | 1 |  |  | Z
36 | 361112 | kabel.rošt RII/200(kabely do 30mm pevně)bez nátěru | m | 15 |  |  | S
37 | 413153 | spínač vačkový VS63 3patra/6kontaktů | ks | 2 |  |  | S
38 | 413172 | kryt OK6 pro spínač VS | ks | 2 |  |  | S
39 | 171111 | vodič CY 25 | m | 10 |  |  | S
40 | 241 | protipožární hmota nástřiková | kg | 2 |  |  | S
součet
Elektromontáže
41 | 210810048 | kabel(-CYKY) pevně uložený do 3x6/4x4/7x2,5 | m | 55 |  |  | S
42 | 210810048 | kabel(-CYKY) pevně uložený do 3x6/4x4/7x2,5 | m | 95 |  |  | S
43 | 210800103 | kabel Cu(-CYKY) pod omítkou do 2x4/3x2,5/5x1,5 | m | 60 |  |  | S
44 | 210810048 | kabel(-CYKY) pevně uložený do 3x6/4x4/7x2,5 | m | 22 |  |  | S
45 | 210800103 | kabel Cu(-CYKY) pod omítkou do 2x4/3x2,5/5x1,5 | m | 12 |  |  | S
46 | 210800103 | kabel Cu(-CYKY) pod omítkou do 2x4/3x2,5/5x1,5 | m | 11 |  |  | S
47 | 210810048 | kabel(-CYKY) pevně uložený do 3x6/4x4/7x2,5 | m | 65 |  |  | S
48 | 210800103 | kabel Cu(-CYKY) pod omítkou do 2x4/3x2,5/5x1,5 | m | 125 |  |  | S
49 | 210810083 | kabel Cu(-1kV CYKY)volně uložený do 3x70/4x50/5x35 | m | 15 |  |  | S
50 | 210810014 | kabel(-CYKY) volně uložený do 5x16/24x2,5/48x1,5 | m | 60 |  |  | S
51 | 210810052 | kabel(-CYKY) pevně uložený do 5x6/7x4/12x1,5 | m | 60 |  |  | S
52 | 210100001 | ukončení v rozvaděči vč.zapojení vodiče do 2,5mm2 | ks | 25 |  |  | S
53 | 210100002 | ukončení v rozvaděči vč.zapojení vodiče do 6mm2 | ks | 10 |  |  | S
54 | 210100003 | ukončení v rozvaděči vč.zapojení vodiče do 16mm2 | ks | 10 |  |  | S
55 | 210100101 | ukončení na svorkovnici vodič do 16mm2 | ks | 128 |  |  | S
56 | 210100005 | ukončení v rozvaděči vč.zapojení vodiče do 35mm2 | ks | 8 |  |  | S
57 | 210010301 | krabice přístrojová bez zapojení | ks | 13 |  |  | S
58 | 210010322 | krabicová rozvodka vč.svorkovn.a zapojení(-KR97) | ks | 1 |  |  | S
59 | 210010311 | krabice odbočná bez svorkovnice a zapojení(-KO68) | ks | 12 |  |  | S
60 | 210010451 | krabice plast pro P rozvod bez zapojení 8110 | ks | 10 |  |  | S
61 | 210010002 | trubka plast ohebná,pod omítkou,typ 2316/pr.16 | m | 15 |  |  | S
62 | 210110041 | spínač zapuštěný vč.zapojení 1pólový/řazení 1 | ks | 4 |  |  | S
63 | 210110045 | přepínač zapuštěný vč.zapojení střídavý/řazení 6 | ks | 2 |  |  | S
64 | 210111011 | zásuvka domovní zapuštěná vč.zapojení | ks | 2 |  |  | S
65 | 210111012 | zásuvka domovní zapuštěná vč.zapojení průběžně | ks | 6 |  |  | S
66 | 210201102 | svítidlo zářivkové průmyslové stropní/2 zdroje | ks | 27 |  |  | S
67 | 210201002 | svítidlo zářivkové bytové stropní/2 zdroje | ks | 17 |  |  | S
68 | 210201001 | svítidlo zářivkové bytové stropní/1 zdroj | ks | 1 |  |  | S
69 | 210020133 | kabelový rošt do š.40cm | m | 15 |  |  | S
70 | 210190001 | rozvodnice do hmotnosti 20kg | ks | 1 |  |  | S
71 | 210800831 | vodič Cu(-CY,CYA) volně uložený do 1x35 | m | 10 |  |  | S
součet
Ostatní náklady
72 | 219001212 | vybour.otvoru ve zdi/cihla/ do pr.60mm/tl.do 0,30m | ks | 3 |  |  | S
73 | 218009011 | poplatek za recyklaci světelného zdroje | ks | 54 | 0 | 0 | Z
74 | 218009001 | poplatek za recyklaci svítidla | ks | 17 | 0 | 0 | Z
75 | 218009011 | poplatek za recyklaci světelného zdroje | ks | 34 |  |  | Z
76 | 218009001 | poplatek za recyklaci svítidla | ks | 1 | 0 | 0 | Z
77 | 218009011 | poplatek za recyklaci světelného zdroje | ks | 1 | 0 | 0 | Z
78 | 219001212 | vybour.otvoru ve zdi/cihla/ do pr.60mm/tl.do 0,30m | ks | 3 |  |  | S
součet
Datum: 13.6.2009
Vypracoval:ing Zdeněk Mádle