## Specifikace
SPECIFIKACE VZT
Pozice | Název dílu | Dodavatel | Jednotky | Množství
1 | Učebna č.1.
1. 1 | Podstropní přívodní jednotka AeroMaster FP 2.7 viz. specifikace fa. REMAK č. RSU 100306, složené z manžet, klapky, filtru, vodního ohřívače 10 kW a přívodního ventilátoru 750m3/h, dpext 240Pa vč. řídícího systému VCB, 2ks frekvenčních měničů, externího ovladače ORe2, teplotních čidel, snímačů tlakové diference, servomotorů, a směšovacího regulačního uzlu SUMX 1,6, viz. technická zpráva a výkres | 0 | kpl | 1
1. 2 | Radiální ventilátor RNH 250 PK 123415 s pohonem na přímo , 850m3/h, dpext 340Pa, vč. motoru 0,55kW, rámu, izolárotů chvění a nátěrem do venkovního prostředí, vč. manžet na sání a výtlaku | 0 | kpl | 1
1. 3 | Protidešťová žaluzie 400x400 přírodní eloxovaný AL, vč. síta | 0 | ks | 1
1. 4 | Tlumič hluku buňkový 400x200/1500 složený z 1 ks buňky GREIF G 200x400x1500 | 0 | ks | 3
1. 5 | Tlumič hluku kruhový GREIF GD 250/1500 | 0 | ks | 1
1. 6 | Vyústka přívodní komfortní VK 525x75 do kruhového potrubí , jednořadá se svislými lamelami s regulací R2 | 0 | ks | 4
1. 7 až 1.9 | Neobsazeno
1.10 | Kruhové potrubí sk.1 z pozinkovaného plechu SPIRO d225, vč. tvarovek, montážního, závěsového, spojovacího a těsnícího materiálu, viz TZ a výkresová dokumentace | 0 | bm | 23
1.11 | Kruhové potrubí sk.1 z pozinkovaného plechu SPIRO d250, vč. tvarovek, montážního, závěsového, spojovacího a těsnícího materiálu, viz TZ a výkresová dokumentace | 0 | bm | 1
1.12 | Hranaté potrubí sk.1 z pozinkovaného plechu, vč. tvarovek, montážního, závěsového, spojovacího a těsnícího materiálu, viz TZ a výkresová dokumentace | 0 | m2 | 18
1.13 | Izolace tepelně-hluková z minerální vaty o tl. min 6cm s Al polepem, vč. upevňovacího materiálu | 0 | m2 | 14
1.14 | Izolace tepelně-hluková z minerální vaty o tl. min 6cm do AL plechu-venkovní provedení, vč. upevňovacího materiálu | 0 | m2 | 8
1 | Celkem zařízení - Učebna č.1.
2 | Hygienické místnosti
2. 1 | Potrubní ventilátor TD 500/160 | 0 | ks | 1
2. 2 | Zpětná klapka RSK 160 | 0 | ks | 1
2. 3 | Odsávací ventil DVS 100, vč. připojovacího příslušenství | 0 | ks | 2
2. 4 | Odsávací ventil DVS 160, vč. připojovacího příslušenství | 0 | ks | 2
2. 5 | Ohebné potrubí ALUVAC 160 | 0 | bm | 1
2. 6 | Kruhové potrubí sk.1 z pozinkovaného plechu SPIRO d100, vč. tvarovek, montážního, závěsového, spojovacího a těsnícího materiálu, viz TZ a výkresová dokumentace | 0 | bm | 1
2. 7 | Kruhové potrubí sk.1 z pozinkovaného plechu SPIRO d160, vč. tvarovek, montážního, závěsového, spojovacího a těsnícího materiálu, viz TZ a výkresová dokumentace | 0 | bm | 3
2 | Celkem zařízení - Hygienické místnosti
3 | Sklady
3. 1 | Axiální ventilátor SILENT 300CZ | 0 | ks | 1
3. 2 | Axiální ventilátor SILENT 300 PLUS CZ | 0 | ks | 1
3 | Celkem zařízení - Sklady
4 | Demontáž stávajícího VZT zařízení
4. 1 | Demontáž a likvidace přívodní jednotky KDK , 3ks radiální ventilátorů 250, 3ks axiálních ventilátoru 150, cca 40m potrubí do rozměru 200x200 a cca 40m potrubí většího rozměru jak 200x200, rozvaděče MaR, regulačního směšovacího uzlu, vč. ostatních prvků, náročnost dle osobní prohlídky na místě samém | 0 | kpl | 1
4 | Celkem zařízení - Demontáž stávajícího VZT zařízení
Celkem dodávka a montáž
Doprava
Zaregulování, oživení , předání
Celková cena zakázky