## labUT - 6. Zadání - na výšku
ZADÁNÍ
Stavba: |  | SOŠ veterinární
Objekt: |  | Ústřední vytápění |  |  | Datum: | 9.6.2010
JKSO:
P.Č. | KCN | Kód položky | Zkrácený popis | MJ | Množství celkem | Cena jednotková | Cena celkem
1 | 2 | 3 | 4 | 5 | 6 | 7 | 8
|  | PSV | Práce a dodávky PSV
|  | 713 | Izolace tepelné
1 | 713 | 713463131 | Montáž izolace tepelné potrubí potrubními pouzdry bez úpravy slepenými 1x tl izolace do 25 mm | m | 55
2 | 283 | 283770620 | izolace potrubí Mirelon Pro 42 x 20 mm | m | 55
3 | 713 | 998713201 | Přesun hmot pro izolace tepelné v objektech v do 6 m | % | 1.77
4 | R | maro1 | Příslušenství pro izolaci | kus | 1
|  | 733 | Ústřední vytápění - potrubí
5 | 731 | 733111105 | Potrubí ocelové závitové bezešvé běžné nízkotlaké DN 25 | m | 1.5
6 | 731 | 733111106 | Potrubí ocelové závitové bezešvé běžné nízkotlaké DN 32 | m | 55
7 | 731 | 733190107 | Zkouška těsnosti potrubí ocelové závitové do DN 40 | m | 56.5
8 | 731 | 998733201 | Přesun hmot pro rozvody potrubí v objektech v do 6 m | % | 3.19
|  | 734 | Ústřední vytápění - armatury
9 | 731 | 734209103 | Montáž armatury závitové s jedním závitem G 1/2 | kus | 2
10 | 731 | 734209115 | Montáž armatury závitové s dvěma závity G 1 | kus | 2
11 | 731 | 734209116 | Montáž armatury závitové s dvěma závity G 5/4 | kus | 5
12 | 731 | 734209117 | Montáž armatury závitové s dvěma závity G 6/4 | kus | 2
13 | 731 | 734209118 | Montáž armatury závitové s dvěma závity G 2 | kus | 2
14 |  | maro2 | Automatický odvzdušňovací ventil R88I, G 1/2 | kus | 2
15 |  | maro3 | Filtr 5/4" | kus | 1
16 |  | maro4 | Klapka zpětná 1" | kus | 1
17 |  | maro5 | Kulový kohout uz G1" | kus | 1
18 |  | maro6 | Kulový kohout uz G5/4" | kus | 4
19 |  | maro7 | Kulový kohout uz G2" | kus | 2
20 |  | maro8 | Kulový kohout uz G21/2" | kus | 2
21 |  | maro9 | Thermo manometr 0-6 bar, zadní 0-120 1/2" | kus | 2
22 |  | maro10 | Návarek M20 x G 1/2" k manom | kus | 2
23 | 731 | 998734201 | Přesun hmot pro armatury v objektech v do 6 m | % | 0.27
|  | 783 | Dokončovací práce - nátěry
24 | 783 | 783425421 | Nátěry syntetické potrubí do DN 50 barva dražší matný povrch 1x antikorozní, 1x základní, 1x email | m | 56.5
|  | OST | Ostatní
|  | O01 | Ostatní
25 | R | 001001 | Vypuštění a napuštění otop systému | hr | 20
26 | R | 001002 | DMTŽ stáv rozvodů a armatur | hr | 32
27 | R | 001003 | Topná zkouška | hr | 24
Celkem